## Página1
Medidas de absorção - Diferentes materiais
Aparelho Leybold configurado para usar o potencial no seletor 2, corrente no máximo (~1 mA)
|  | Medidas com rate de 10s |  |  |  |  | Medidas com rate de 60s
| (mm) | (contagem/s) | (contagem/s) | (contagem/s) | (contagem/s) | (contagem/s) | (contagem/s) | (contagem/s) | (contagem/s) | (contagem/s) | (contagem/s)
material | espessura | medida1-curta | medida2-curta | medida3-curta | medida4-curta | medida5-curta | medida1-longa | medida2-longa | medida3-longa | medida4-longa | medida5-longa
vazio |  | 1085.1 | 1069.7 | 1066.1 | 1073.3 | 1080.9
background |  | 0.1 | 0.4 | 0.2 | 0.3 | 0.1 | 0.27 | 0.30 | 0.37 | 0.22 | 0.20
aluminio | 0.11 | 962.2 | 953.4 | 943.9 | 952.9 | 960.7
aluminio | 0.31 | 732.8 | 736.6 | 729.9 | 740.3 | 744.6
aluminio | 0.52 | 592.9 | 580.6 | 589.9 | 584.6 | 576.0
aluminio | 0.78 | 411.6 | 404.5 | 407.4 | 414.7 | 425.6
aluminio | 1.25 | 234.2 | 232.9 | 233.4 | 225.0 | 224.5
aluminio | 1.51 | 160.2 | 167.3 | 159.9 | 161.7 | 164.8
aluminio | 1.76 | 86.4 | 82.7 | 87.0 | 81.1 | 85.2
aluminio | 3.0 | [5 empty] | 21.58 | 21.83 | 22.72 | 21.72 | 21.97
cobre | 0.06 | 103.9 | 104.9 | 112.0 | 107.0 | 107.6
cobre | 0.07 | 35.1 | 31.6 | 34.6 | 32.6 | 33.5
cobre | 0.12 | [5 empty] | 4.20 | 4.95 | 3.72 | 4.05 | 4.58
cobre | 0.18 | [5 empty] | 0.80 | 0.75 | 0.57 | 0.77 | 0.67
cobre | 0.24 | [5 empty] | 0.42 | 0.90 | 0.42 | 0.20 | 0.25
indio | 0.1 | 63.5 | 58.7 | 63.5 | 60.1 | 63.7
indio | 0.2 | 14.8 | 16.7 | 15.8 | 14.5 | 14.1
indio | 0.3 | 2.3 | 1.1 | 1.5 | 1.1 | 1.5